## BOM_Board1_PCB1_2022-10-06
Device | Name | Designator | Value | Footprint | Manufacturer Part | Quantity | Note
EA3059 | EA3059 | U1 | EA3059 | QFN-24_L4.0-W4.0-P0.50-TL-EP2.7 | EA3059 | 1
VL162 | VL162 | U2 | VL162 | MQFN-28_L4.5-W3.5-P0.40-BL-EP | Via-labs VL162 | 1 | Can using VL160 instead, Change R13
MS2130 | MS2130 | U3 | MS2130 | QFN-64_L9.0-W9.0-P0.50-BL-EP4.8 |  | 1 | https://item.taobao.com/item.htm?spm=a230r.1.14.16.3f467d3ael2qUa&id=683231973073
MS9332 | MS9332 | U5 | MS9332 | LQFP-64_L10.0-W10.0-P0.50-LS12.0-TL |  | 1 | https://item.taobao.com/item.htm?spm=a1z10.3-c.w4002-318537838.9.634616c1ucYXw3&id=686780305043
MS8005F_TSSOP20 | MS8005F_TSSOP20 | U6 | MS8005F_TSSOP20 | TSSOP-20_L6.5-W4.4-P0.65-LS6.4-BL |  | 1 | https://item.taobao.com/item.htm?spm=a1z10.3-c.w4002-318537838.9.14c916c1FQ2ka6&id=681747465422
SX32Y024000BC1T_1 | SX32Y024000BC1T_1 | X1,X2 | SX32Y024000BC1T_1 | OSC-SMD_4P-L3.2-W2.5-BL | SX32Y024000BC1T | 2
CKCS201610-2.2uH/M | 2.2uH | L1,L2,L3,L4 | 2.2uH | IND-SMD_L2.0-W1.6 | CKCS201610-2.2uH/M | 4
RClamp0524PATCT | RClamp0524PATCT | D1,D2,D3,D4 | RClamp0524PATCT | SLP2510P8_L2.5-W1.0-P0.50-BL | RClamp0524PATCT | 4 | HDMI ESD
BLM18PG121SN1D | BLM18PG121SN1D | U7 | BLM18PG121SN1D | L0603 | BLM18PG121SN1D | 1
P25Q40H-SSH-IR | P25Q40H-SSH-IR | U8 | P25Q40H-SSH-IR | SOP-8_L4.9-W3.9-P1.27-LS6.0-BL | P25Q40H-SSH-IR | 1 | Choose one of the U4, U8
W25Q16JVUXIQ | W25Q16JVUXIQ | U4 | W25Q16JVUXIQ | USON-8_L3.0-W2.0-P0.50-BL-EP | W25Q16JVUXIQ | 1 | Choose one of the U4, U8
HDMI-019S | HDMI-019S | HDMI1,HDMI2 | HDMI-019S | HDMI-SMD_HDMI-019S | HDMI-019S | 2
USB-307HE-B-SU | USB-307HE-B-SU | CN1 | USB-307HE-B-SU | USB-TYPE-C-SMD_USB-307HE-B-SU | USB-307HE-B-SU | 1 | 1.0H or 0.8H
LED_0603-G | LED_0603-G | LED1,LED2,LED3,LED4 | LED_0603-G | LED0603 |  | 4 | Green LED
CAP_0603 | 22uF | C3,C4,C5,C6,C7,C8,C19,C20 | 22uF | C0603 |  | 8
CAP_0603 | 100nF | C17,C18 | 100nF | C0603 |  | 2
CAP_0402 | 100nF | C1,C9,C10,C21,C22,C23,C24,C25,C26,C27,C28,C29,C30,C31,C32,C33,C34,C35,C36,C37,C38,C39,C40,C41,C42,C43,C44,C45,C46,C47,C48,C49,C50,C51,C52,C53,C54,C55,C56,C57,C58,C59 | 100nF | C0402 |  | 42
CAP_0402 | 20pf | C11,C12,C13,C14 | 20pf | C0402 |  | 4
CAP_0402 | 1uf | C15,C16,C2 | 1uf | C0402 |  | 3
Res_0402 | 150K | R14 | 150K | R0402 |  | 1
Res_0402 | 124K1 | R13 | 124K1 | R0402 |  | 1 | if Using VL160, Using 20.1K
Res_0402 | 680K | R1 | 680K | R0402 |  | 1
Res_0402 | 470K | R4 | 470K | R0402 |  | 1
Res_0402 | 100K | R3,R6,R7 | 100K | R0402 |  | 3
Res_0402 | 180K | R9 | 180K | R0402 |  | 1
Res_0402 | 150K | R2,R5,R8 | 150K | R0402 |  | 3
Res_0402 | 47k | R34 | 47k | R0402 |  | 1
Res_0402 | 1k | R33,R35,R26,R27,R28 | 1k | R0402 |  | 5
Res_0402 | 10K | R10,R11,R12,R22,R24,R25,R29,R30 | 10K | R0402 |  | 8
Res_0402 | 2k | R21,R31,R32 | 2k | R0402 |  | 3
Res_0402 | 200 | R15 | 200 | R0402 |  | 1
Res_0402 | 1.6K | R16 | 1.6K | R0402 |  | 1
Res_0402 | 47K | R17,R18 | 47K | R0402 |  | 2
Res_0402 | 4K7 | R19 | 4K7 | R0402 |  | 1
Res_0402 | 0 | R20 | 0 | R0402 |  | 1
Res_0402 | TEST | R23 | NC | R0402 | TEST | 1 | For Test only, not mount